## List1
1 | Aluminijasta rešetka
11 | Odvodno dovodno rešetka
Aluminijasta rešetka z vodoravnimi nastavljivimi lamelami, izdelana iz vlečenih Al profilov v naravni barvi aluminija, skrita vijačna pritrditev, nastavni del s protismernimi lamelami za regulacijo količine zraka. Skupaj z montažnim materialom.
Dobavitelj: BOSSPLAST, Proizvajalec TECNOVENTIL
| SVO-SC, BxH = 1000 X 100 mm | kos | 1